## Sheet1
Conversion Factors
| oz-in to N*m | 0.0070616
| rpm to rad/s | 0.10472 | 89.7448 | 104.7198
| V to RPM | 0.014 |  | 0.10409
Calculated Motor Constants
| Torque Constant | 0.1
| Damping | 0.00023208
Torque Constant Measurements
PSU (V) | Measured Current (A) | Measured Torque (oz-in) | Measured Torque (N*m) | Torque Constant (N*m/A)
1 | 0.227 | 2 | 0.014123 | 0.062216
2 | 0.48 | 5.5 | 0.038839 | 0.080914
2.5 | 0.565 | 6 | 0.042369 | 0.07499
3 | 0.745 | 9.5 | 0.067085 | 0.090047
4 | 0.955 | 13 | 0.0918 | 0.096126
5 | 1.271 | 18 | 0.12711 | 0.10001
6 | 1.5 | 21 | 0.14829 | 0.098862
7 | 1.765 | 25 | 0.17654 | 0.10002
7.5 | 1.88 | 27 | 0.19066 | 0.10142
8 | 2.08 | 29.5 | 0.20832 | 0.10015
9 | 2.335 | 33.5 | 0.23656 | 0.10131
10 | 2.54 | 37 | 0.26128 | 0.10287
0.092411
0.10009
Damping Measurements
PSU (V) | Measured Current (A) | Measured Tach Voltage | Tach Speed (RPM) | Tach Speed (rad/s) | b (N*m*s)
1 | 0.165 | 0.4 | 28.5714 | 2.992 | 0.0055147
2.5 | 0.176 | 2.38 | 170 | 17.8024 | 0.00098863
5 | 0.194 | 5.78 | 412.8571 | 43.2343 | 0.00044872
7.5 | 0.211 | 9.1 | 650 | 68.0678 | 0.00030998
10 | 0.225 | 12.5 | 892.8571 | 93.4998 | 0.00024064
12.5 | 0.24 | 15.9 | 1135.7143 | 118.9317 | 0.0002018
15 | 0.253 | 19.23 | 1373.5714 | 143.8401 | 0.00017589
0.00023208